## Sheet1
附件3
能源折标准煤参考系数表
能源名称​ |  | 平均低位发热量 | 折标准煤系数
原煤 |  | 20908 kJ/kg(5000 kcal/kg) | 0.7143 kgce/kg
洗精煤 |  | 26344 kJ/kg(6300 kcal/kg) | 0.9000 kgce/kg
其他洗煤 | 洗中煤 | 8363 kJ/kg(2000 kcal/kg) | 0.2857 kgce/kg
| 煤泥 | 8363 kJ/kg～12545 kJ/kg (2000 kcal/kg～3000 kcal/kg) | 0.2857 kgce/kg～0.4286 kgce/kg
焦炭 |  | 28435 kJ/kg(6800 kcal/kg) | 0.9714 kgce/kg
原油 |  | 41816 kJ/kg(10000 kcal/kg) | 1.4286 kgce/kg
燃料油 |  | 41816 kJ/kg(10000 kcal/kg) | 1.4286 kgce/kg
汽油 |  | 43070 kJ/kg(10300 kcal/kg) | 1.4714 kgce/kg
煤油 |  | 43070 kJ/kg(10300 kcal/kg) | 1.4714 kgce/kg
柴油 |  | 42652 kJ/kg(10200 kcal/kg) | 1.4571 kgce/kg
煤焦油 |  | 33453 kJ/kg(8000 kcal/kg) | 1.1429 kgce/kg
渣油 |  | 41816 kJ/kg(10000 kcal/kg) | 1.4286 kgce/kg
液化石油气 |  | 50179 kJ/kg(12000 kcal/kg) | 1.7143 kgce/kg
炼厂干气 |  | 46055 kJ/kg(11000 kcal/kg) | 1.5714 kgce/kg
油田天然气 |  | 38931 kJ/m3(9310 kcal/m3) | 1.3300 kgce/m3
气田天然气 |  | 35544 kJ/m3(8500 kal/m3) | 1.2143 kgce/m3
煤矿瓦斯气 |  | 14636 kJ/m3～16726 kJ/m3 (3500 kcal/m3～4000 kcal/m3) | 0.5000 kgce/m3～0.5714 kgce/m3
焦炉煤气 |  | 16726 kJ/m3～17981 kJ/m3 (4000 kcal/m3～4300 kcal/m3) | 0.5714 kgce/m3～0.6143 kgce/m3
高炉煤气 |  | 3763 kJ/m3 | 0.1286 kgce/kg
其 他 煤 气​ | a)发生炉煤气 | 5227 kJ/m3(1250 kcal/m3) | 0.1786 kgce/m3
| b)重油催化裂解煤气 | 19235 kJ/m3(4600 kcal/m3) | 0.6571 kgce/m3
| c)重油热裂解煤气 | 35544 kJ/m3(8500 kcal/m3) | 1.2143 kgce/m3
| d)焦炭制气 | 16308 kJ/m3(3900 kcal/m3) | 0.5571 kgce/m3
| e)压力气化煤气 | 15054 kJ/m3(3600 kcal/m3) | 0.5143 kgce/m3
| f)水煤气 | 10454 kJ/m3(2500 kcal/m3) | 0.3571 kgce/m3
粗苯 |  | 41816 kJ/kg(10000 kcal/kg) | 1.4286 kgce/m3
热力(当量值) |  | － | 0.03412 kgce/MJ
电力(当量值) |  | 3600 kJ/(kW·h)[860kcal/(kW·h)] | 0.1229 kgce/(kW·h)
电力(等价值) |  | 按当年火电发电标准煤耗计算
蒸汽(低压) |  | 3763 MJ/t(900 Mcal/t) | 0.1286 kgce/kg
注：在计算项目节能量过程中电力统一取等价值。